## Основные данные
Выборка измерений |  | Вариационный ряд |  |  | Основные характеристики |  |  | Исключение грубых ошибок |  |  |  |  | Расчет интервальных оценок параметров распределения
|  |  |  | Для нахождения S |  |  |  | ta = | 3.37 | [5 empty] | Результаты округления
№ | x | № | x | (x - x ср)^2 | N = | 76 |  | x min = | 5.687 | > | x ср - S*ta = | 4.1419 | Из таблицы Стьюдента
1 | 7.029 | 1 | 5.687 | 0.88905 | a = | 0.01 | [6 empty] | ta = | 2.6469
2 | 6.79 | 2 | 5.698 | 0.86843 |  |  |  | x min не является грубой ошибкой
3 | 6.81 | 3 | 5.738 | 0.79548 |  |  | Результаты округления | [5 empty] | B = | 0.99
4 | 6.64 | 4 | 5.82 | 0.65593 |  |  |  | x max = | 10.113 | > | x ср + S*ta = | 9.1181
5 | 6.391 | 5 | 5.848 | 0.61136 | x ср = | 6.6299 | 6.63 | [5 empty] | Доверительный интервал для мат,ожидания
6 | 6.173 | 6 | 5.868 | 0.58048 | D = | 0.54509 | 0.5451 | x max является грубой ошибкой |  |  |  |  | m1 = | 6.3564 | 6.3564
7 | 6.373 | 7 | 5.903 | 0.52838 | S = | 0.7383 | 0.7383 |  |  | Результаты округления |  |  | m2 = | 6.6269 | 6.6269
8 | 9.826 | 8 | 5.924 | 0.49829 |  |  |  | N= | 75
9 | 7.091 | 9 | 6.001 | 0.39551 |  |  |  | x ср = | 6.5835 | 6.583
10 | 6.672 | 10 | 6.026 | 0.36469 |  |  |  | D = | 0.38851 | 0.3885 |  |  | Доверительный интервал для дисперсии
11 | 6.86 | 11 | 6.038 | 0.35034 |  |  |  | S = | 0.62331 | 0.6233 |  |  | Из таблицы X^2-распределения
12 | 8.358 | 12 | 6.079 | 0.30349 | [8 empty] | X^2 1 = | 105.4323
13 | 6.136 | 13 | 6.13 | 0.24989 |  |  |  | x min = | 5.687 | > | x ср - S*ta = | 4.4829 | X^2 2 = | 44.0584
14 | 7.031 | 14 | 6.136 | 0.24393
15 | 6.94 | 15 | 6.137 | 0.24295 |  |  |  | x min не является грубой ошибкой |  |  |  |  | d^2 1 = | 0.12654 | 0.1265
16 | 6.468 | 16 | 6.169 | 0.21242 | [8 empty] | d^2 2 = | 0.30282 | 0.3028
17 | 6.461 | 17 | 6.173 | 0.20875 |  |  |  | x max = | 9.826 | > | x ср + S*ta = | 8.684
18 | 6.345 | 18 | 6.194 | 0.19
19 | 6.869 | 19 | 6.212 | 0.17464 |  |  |  | x max является грубой ошибкой
20 | 6.987 | 20 | 6.232 | 0.15832 | [5 empty] | Результаты округления
21 | 6.39 | 21 | 6.252 | 0.1428 |  |  |  | N= | 74
22 | 6.194 | 22 | 6.268 | 0.13097 |  |  |  | x ср = | 6.5396 | 6.54
23 | 6.584 | 23 | 6.287 | 0.11758 |  |  |  | D= | 0.2539 | 0.2539
24 | 6.421 | 24 | 6.293 | 0.1135 |  |  |  | S= | 0.50389 | 0.5039
25 | 6.746 | 25 | 6.317 | 0.097903
26 | 6.966 | 26 | 6.324 | 0.093572 |  |  |  | x min = | 5.687 | > | x ср - S*ta= | 4.8415
27 | 6.467 | 27 | 6.328 | 0.09114
28 | 6.137 | 28 | 6.345 | 0.081165 |  |  |  | x min не является грубой ошибкой
29 | 6.554 | 29 | 6.372 | 0.06651
30 | 10.113 | 30 | 6.373 | 0.065995 |  |  |  | x max = | 8.358 | > | x ср + S*ta = | 8.2377
31 | 7.345 | 31 | 6.39 | 0.057549
32 | 6.799 | 32 | 6.391 | 0.057071 |  |  |  | x max является грубой ошибкой
33 | 6.942 | 33 | 6.393 | 0.056119 | [5 empty] | Результаты округления
34 | 6.13 | 34 | 6.421 | 0.043637 |  |  |  | N= | 73
35 | 6.771 | 35 | 6.439 | 0.036441 |  |  |  | x ср = | 6.5147 | 6.515
36 | 6.876 | 36 | 6.443 | 0.03493 |  |  |  | D= | 0.21595 | 0.216
37 | 6.83 | 37 | 6.447 | 0.03345 |  |  |  | S= | 0.4647 | 0.4647
38 | 8.177 | 38 | 6.461 | 0.028525
39 | 7.144 | 39 | 6.467 | 0.026535 |  |  |  | x min = | 5.687 | > | x ср - S*ta= | 4.9487
40 | 6.372 | 40 | 6.468 | 0.02621
41 | 5.903 | 41 | 6.533 | 0.0093886 |  |  |  | x min не является грубой ошибкой
42 | 6.026 | 42 | 6.554 | 0.00576
43 | 5.848 | 43 | 6.584 | 0.0021063 |  |  |  | x max = | 8.177 | > | x ср + S*ta = | 8.0808
44 | 6.001 | 44 | 6.608 | 0.00047938
45 | 5.698 | 45 | 6.64 | 0.00010212 |  |  |  | x max является грубой ошибкой
46 | 6.644 | 46 | 6.644 | 0.00019896 | [5 empty] | Результаты округления
47 | 6.796 | 47 | 6.672 | 0.0017729 |  |  |  | N= | 72
48 | 6.805 | 48 | 6.746 | 0.01348 |  |  |  | x ср = | 6.4916 | 6.492
49 | 6.232 | 49 | 6.771 | 0.019911 |  |  |  | D= | 0.18528 | 0.1853
50 | 6.287 | 50 | 6.79 | 0.025634 |  |  |  | S= | 0.43044 | 0.4304
51 | 6.293 | 51 | 6.796 | 0.027591
52 | 5.924 | 52 | 6.799 | 0.028597 |  |  |  | x min = | 5.687 | > | x ср - S*ta= | 5.041
53 | 5.687 | 53 | 6.803 | 0.029965
54 | 5.738 | 54 | 6.805 | 0.030662 |  |  |  | x min не является грубой ошибкой
55 | 6.324 | 55 | 6.81 | 0.032438
56 | 5.868 | 56 | 6.83 | 0.040042 |  |  |  | x max = | 7.411 | < | x ср + S*ta = | 7.9422
57 | 6.079 | 57 | 6.86 | 0.052948
58 | 6.212 | 58 | 6.869 | 0.057171 |  |  |  | x max не является грубой ошибкой
59 | 6.533 | 59 | 6.876 | 0.060568
60 | 6.169 | 60 | 6.94 | 0.096165
61 | 7.067 | 61 | 6.942 | 0.09741
62 | 5.82 | 62 | 6.957 | 0.107
63 | 6.439 | 63 | 6.966 | 0.11297
64 | 6.608 | 64 | 6.987 | 0.12752
65 | 7.006 | 65 | 7.006 | 0.14146
66 | 6.957 | 66 | 7.029 | 0.15929
67 | 6.447 | 67 | 7.031 | 0.16089
68 | 6.038 | 68 | 7.067 | 0.19106
69 | 6.268 | 69 | 7.091 | 0.21262
70 | 6.328 | 70 | 7.144 | 0.2643
71 | 6.252 | 71 | 7.345 | 0.51138
72 | 6.803 | 72 | 7.411 | 0.61013
73 | 6.443 | 73 | 8.177 | 2.3935
74 | 6.317 | 74 | 8.358 | 2.9863
75 | 6.393 | 75 | 9.826 | 10.2151
76 | 7.411 | 76 | 10.113 | 12.132

## Интервальная таблица
Построение статистического ряда |  |  |  | Интервальная таблица
|  | Результаты округления | Номер интервала | 1 | 2 | 3 | 4 | 5 | 6 | 7 | 8
r = | 1.724 |  | Границы интервалов | 5.687 | 5.9025 | 6.118 | 6.3335 | 6.549 | 6.7645 | 6.98 | 7.1955
q = | 8.4853 | 8 |  | 5.9025 | 6.118 | 6.3335 | 6.549 | 6.7645 | 6.98 | 7.1955 | 7.411
l = | 0.2155 | 0.22 | Длина интервала, lj | 0.22 | 0.22 | 0.22 | 0.22 | 0.22 | 0.22 | 0.22 | 0.22
|  |  | Частота интервала, nj | 6 | 6 | 15 | 14 | 7 | 15 | 7 | 2
|  |  | Относительная частота интервалов, pj=nj/n | 0.083333 | 0.083333 | 0.20833 | 0.19444 | 0.097222 | 0.20833 | 0.097222 | 0.027778
|  |  | Плотность относительной частоты, fj=pj/lj | 0.37879 | 0.37879 | 0.94697 | 0.88384 | 0.44192 | 0.94697 | 0.44192 | 0.12626
|  |  | Середина интервала | 5.7925 | 6.008 | 6.2235 | 6.439 | 6.6545 | 6.87 | 7.0855 | 7.301
|  |  | F**(x) | 0.083333 | 0.16667 | 0.375 | 0.56944 | 0.66667 | 0.875 | 0.97222 | 1

## Графики
Статистическая функция распределения |  |  | Кумулятивная ломаная |  | Гистограмма относительных частот | Гистограмма, построенная по частотам nj | .
(график находится внизу) |  |  | (рассчёты в интервальной таблице) |  | (рассчёты в интервальной таблице) | (рассчёты в интервальной таблице)
x | Число повторов | F*(x)=nx/n | Граница интервалов | F**(x)
5.687 | 1 | 0.013889 | 5.687 | 0
5.698 | 1 | 0.027778 | 5.9025 | 0.083333
5.738 | 1 | 0.041667 | 6.118 | 0.16667
5.82 | 1 | 0.055556 | 6.3335 | 0.375
5.848 | 1 | 0.069444 | 6.549 | 0.56944
5.868 | 1 | 0.083333 | 6.7645 | 0.66667
5.903 | 1 | 0.097222 | 6.98 | 0.875
5.924 | 1 | 0.11111 | 7.1955 | 0.97222
6.001 | 1 | 0.125 | 7.411 | 1
6.026 | 1 | 0.13889
6.038 | 1 | 0.15278
6.079 | 1 | 0.16667
6.13 | 1 | 0.18056
6.136 | 1 | 0.19444
6.137 | 1 | 0.20833
6.169 | 1 | 0.22222
6.173 | 1 | 0.23611
6.194 | 1 | 0.25
6.212 | 1 | 0.26389
6.232 | 1 | 0.27778 |  |  | Полигон относительных частот | Полигон абсолютных частот
6.252 | 1 | 0.29167 |  |  | (рассчёты в интервальной таблице) | (рассчёты в интервальной таблице)
6.268 | 1 | 0.30556
6.287 | 1 | 0.31944
6.293 | 1 | 0.33333
6.317 | 1 | 0.34722
6.324 | 1 | 0.36111
6.328 | 1 | 0.375
6.345 | 1 | 0.38889
6.372 | 1 | 0.40278
6.373 | 1 | 0.41667
6.39 | 1 | 0.43056
6.391 | 1 | 0.44444
6.393 | 1 | 0.45833
6.421 | 1 | 0.47222
6.439 | 1 | 0.48611
6.443 | 1 | 0.5
6.447 | 1 | 0.51389
6.461 | 1 | 0.52778
6.467 | 1 | 0.54167
6.468 | 1 | 0.55556
6.533 | 1 | 0.56944
6.554 | 1 | 0.58333
6.584 | 1 | 0.59722
6.608 | 1 | 0.61111
6.64 | 1 | 0.625
6.644 | 1 | 0.63889
6.672 | 1 | 0.65278
6.746 | 1 | 0.66667
6.771 | 1 | 0.68056
6.79 | 1 | 0.69444
6.796 | 1 | 0.70833
6.799 | 1 | 0.72222
6.803 | 1 | 0.73611
6.805 | 1 | 0.75
6.81 | 1 | 0.76389
6.83 | 1 | 0.77778
6.86 | 1 | 0.79167
6.869 | 1 | 0.80556
6.876 | 1 | 0.81944
6.94 | 1 | 0.83333
6.942 | 1 | 0.84722
6.957 | 1 | 0.86111
6.966 | 1 | 0.875
6.987 | 1 | 0.88889
7.006 | 1 | 0.90278
7.029 | 1 | 0.91667
7.031 | 1 | 0.93056
7.067 | 1 | 0.94444
7.091 | 1 | 0.95833
7.144 | 1 | 0.97222
7.345 | 1 | 0.98611
7.411 | 1 | 1

## Пирсона
Критерий согласия Хи-квадрат Пирсона
(начальные данные из интервальной таблицы)
| xi | x(i+1) | x ср | nj
1 | 5.687 | 5.9025 | 5.7948 | 6
2 | 5.9025 | 6.118 | 6.0102 | 6 | N = | 72
3 | 6.118 | 6.3335 | 6.2257 | 15
4 | 6.3335 | 6.549 | 6.4412 | 14 | x ср = | 6.492
5 | 6.549 | 6.7645 | 6.6567 | 7
6 | 6.7645 | 6.98 | 6.8722 | 15 | S = | 0.4304
7 | 6.98 | 7.1955 | 7.0877 | 7
8 | 7.1955 | 7.411 | 7.3032 | 2
| l | fj | pj = (fj * l) | n*pj | (nj-n*pj) | (nj-n*pj)^2 | (nj-n*pj)^2/n*pj | ∑(nj-n*pj)/n*pj
1 | 0.2155 | 0.24955 | 0.053777 | 3.872 | 2.128 | 4.5285 | 1.1695 | 8.7217
2 | 0.2155 | 0.49543 | 0.10677 | 7.6871 | -1.6871 | 2.8464 | 0.37029
3 | 0.2155 | 0.76549 | 0.16496 | 11.8774 | 3.1226 | 9.7509 | 0.82096
4 | 0.2155 | 0.92049 | 0.19837 | 14.2823 | -0.28231 | 0.079699 | 0.0055802
5 | 0.2155 | 0.86143 | 0.18564 | 13.366 | -6.366 | 40.5256 | 3.032
6 | 0.2155 | 0.6274 | 0.13521 | 9.7348 | 5.2652 | 27.7226 | 2.8478
7 | 0.2155 | 0.35563 | 0.076638 | 5.5179 | 1.4821 | 2.1966 | 0.39808
8 | 0.2155 | 0.15688 | 0.033808 | 2.4341 | -0.43415 | 0.18849 | 0.077434
[7 empty] | t = | 8.7217
|  |  | из таблицы критические точки распределения Хи-квадрат |  |  |  | ta = | 15.0863
t < ta , гипотеза принимается

## Колмогорова
|  | Критерий согласия Колмогорова с помощью функции Лапласа | [8 empty] | Критерий согласия Колмогорова с помощью функции НОРМ,РАСП | [6 empty] | ,
№ | x | y= (x- x cp)/ S | Ф(y) | F0(x) | F*(x) | ¦F*(x)-Fo(x)¦ | x ср = | 6.492 |  | № | x | F0(x) | F*(x) | ¦F*(x)-Fo(x)¦ | x ср = | 6.492
1 | 5.687 | -1.8704 | -0.46928 | 0.030717 | 0.013889 | 0.016829 | S = | 0.4304 |  | 1 | 5.687 | 0.030717 | 0.013889 | 0.016829 | S = | 0.4304
2 | 5.698 | -1.8448 | -0.46747 | 0.032534 | 0.027778 | 0.0047559 |  |  |  | 2 | 5.698 | 0.032534 | 0.027778 | 0.0047559
3 | 5.738 | -1.7519 | -0.4601 | 0.039899 | 0.041667 | 0.0017676 |  |  |  | 3 | 5.738 | 0.039899 | 0.041667 | 0.0017676
4 | 5.82 | -1.5613 | -0.44078 | 0.059222 | 0.055556 | 0.0036664 |  |  |  | 4 | 5.82 | 0.059222 | 0.055556 | 0.0036664
5 | 5.848 | -1.4963 | -0.43271 | 0.06729 | 0.069444 | 0.0021544 |  |  |  | 5 | 5.848 | 0.06729 | 0.069444 | 0.0021544
6 | 5.868 | -1.4498 | -0.42644 | 0.073555 | 0.083333 | 0.0097782 | max = | 0.07779 |  | 6 | 5.868 | 0.073555 | 0.083333 | 0.0097782 | max = | 0.07779
7 | 5.903 | -1.3685 | -0.41442 | 0.085579 | 0.097222 | 0.011644 |  |  |  | 7 | 5.903 | 0.085579 | 0.097222 | 0.011644
8 | 5.924 | -1.3197 | -0.40653 | 0.093467 | 0.11111 | 0.017644 |  |  |  | 8 | 5.924 | 0.093467 | 0.11111 | 0.017644
9 | 6.001 | -1.1408 | -0.37302 | 0.12698 | 0.125 | 0.0019767 |  |  |  | 9 | 6.001 | 0.12698 | 0.125 | 0.0019767
10 | 6.026 | -1.0827 | -0.36053 | 0.13947 | 0.13889 | 0.00057886 | t набл = | 0.07779 |  | 10 | 6.026 | 0.13947 | 0.13889 | 0.00057886 | t набл = | 0.07779
11 | 6.038 | -1.0548 | -0.35425 | 0.14575 | 0.15278 | 0.0070269 |  |  |  | 11 | 6.038 | 0.14575 | 0.15278 | 0.0070269
12 | 6.079 | -0.95957 | -0.33136 | 0.16864 | 0.16667 | 0.0019685 | t кр = | 0.22604 | из таблицы Колмогорова | 12 | 6.079 | 0.16864 | 0.16667 | 0.0019685 | t кр = | 0.22604 | из таблицы Колмогорова
13 | 6.13 | -0.84108 | -0.29985 | 0.20015 | 0.18056 | 0.019597 |  |  |  | 13 | 6.13 | 0.20015 | 0.18056 | 0.019597
14 | 6.136 | -0.82714 | -0.29592 | 0.20408 | 0.19444 | 0.0096351 |  |  |  | 14 | 6.136 | 0.20408 | 0.19444 | 0.0096351
15 | 6.137 | -0.82481 | -0.29526 | 0.20474 | 0.20833 | 0.0035948 | t набл < t кр , гипотеза принимается |  |  | 15 | 6.137 | 0.20474 | 0.20833 | 0.0035948 | t набл < t кр , гипотеза принимается
16 | 6.169 | -0.75046 | -0.27351 | 0.22649 | 0.22222 | 0.0042652 |  |  |  | 16 | 6.169 | 0.22649 | 0.22222 | 0.0042652
17 | 6.173 | -0.74117 | -0.27071 | 0.22929 | 0.23611 | 0.0068162 |  |  |  | 17 | 6.173 | 0.22929 | 0.23611 | 0.0068162
18 | 6.194 | -0.69238 | -0.25565 | 0.24435 | 0.25 | 0.0056504 |  |  |  | 18 | 6.194 | 0.24435 | 0.25 | 0.0056504
19 | 6.212 | -0.65056 | -0.24233 | 0.25767 | 0.26389 | 0.0062228 |  |  |  | 19 | 6.212 | 0.25767 | 0.26389 | 0.0062228
20 | 6.232 | -0.60409 | -0.22711 | 0.27289 | 0.27778 | 0.0048856 |  |  |  | 20 | 6.232 | 0.27289 | 0.27778 | 0.0048856
21 | 6.252 | -0.55762 | -0.21145 | 0.28855 | 0.29167 | 0.003115 |  |  |  | 21 | 6.252 | 0.28855 | 0.29167 | 0.003115
22 | 6.268 | -0.52045 | -0.19862 | 0.30138 | 0.30556 | 0.0041792 |  |  |  | 22 | 6.268 | 0.30138 | 0.30556 | 0.0041792
23 | 6.287 | -0.4763 | -0.18307 | 0.31693 | 0.31944 | 0.0025145 |  |  |  | 23 | 6.287 | 0.31693 | 0.31944 | 0.0025145
24 | 6.293 | -0.46236 | -0.17809 | 0.32191 | 0.33333 | 0.011422 |  |  |  | 24 | 6.293 | 0.32191 | 0.33333 | 0.011422
25 | 6.317 | -0.4066 | -0.15785 | 0.34215 | 0.34722 | 0.0050708 |  |  |  | 25 | 6.317 | 0.34215 | 0.34722 | 0.0050708
26 | 6.324 | -0.39033 | -0.15186 | 0.34814 | 0.36111 | 0.012967 |  |  |  | 26 | 6.324 | 0.34814 | 0.36111 | 0.012967
27 | 6.328 | -0.38104 | -0.14841 | 0.35159 | 0.375 | 0.023414 |  |  |  | 27 | 6.328 | 0.35159 | 0.375 | 0.023414
28 | 6.345 | -0.34154 | -0.13365 | 0.36635 | 0.38889 | 0.022541 |  |  |  | 28 | 6.345 | 0.36635 | 0.38889 | 0.022541
29 | 6.372 | -0.27881 | -0.1098 | 0.3902 | 0.40278 | 0.012583 |  |  |  | 29 | 6.372 | 0.3902 | 0.40278 | 0.012583
30 | 6.373 | -0.27649 | -0.10891 | 0.39109 | 0.41667 | 0.02558 |  |  |  | 30 | 6.373 | 0.39109 | 0.41667 | 0.02558
31 | 6.39 | -0.23699 | -0.093667 | 0.40633 | 0.43056 | 0.024223 |  |  |  | 31 | 6.39 | 0.40633 | 0.43056 | 0.024223
32 | 6.391 | -0.23467 | -0.092766 | 0.40723 | 0.44444 | 0.03721 |  |  |  | 32 | 6.391 | 0.40723 | 0.44444 | 0.03721
33 | 6.393 | -0.23002 | -0.090961 | 0.40904 | 0.45833 | 0.049295 |  |  |  | 33 | 6.393 | 0.40904 | 0.45833 | 0.049295
34 | 6.421 | -0.16496 | -0.065513 | 0.43449 | 0.47222 | 0.037736 |  |  |  | 34 | 6.421 | 0.43449 | 0.47222 | 0.037736
35 | 6.439 | -0.12314 | -0.049002 | 0.451 | 0.48611 | 0.035113 |  |  |  | 35 | 6.439 | 0.451 | 0.48611 | 0.035113
36 | 6.443 | -0.11385 | -0.045321 | 0.45468 | 0.5 | 0.045321 |  |  |  | 36 | 6.443 | 0.45468 | 0.5 | 0.045321
37 | 6.447 | -0.10455 | -0.041635 | 0.45836 | 0.51389 | 0.055524 |  |  |  | 37 | 6.447 | 0.45836 | 0.51389 | 0.055524
38 | 6.461 | -0.072026 | -0.028709 | 0.47129 | 0.52778 | 0.056487 |  |  |  | 38 | 6.461 | 0.47129 | 0.52778 | 0.056487
39 | 6.467 | -0.058086 | -0.02316 | 0.47684 | 0.54167 | 0.064826 |  |  |  | 39 | 6.467 | 0.47684 | 0.54167 | 0.064826
40 | 6.468 | -0.055762 | -0.022234 | 0.47777 | 0.55556 | 0.07779 |  |  |  | 40 | 6.468 | 0.47777 | 0.55556 | 0.07779
41 | 6.533 | 0.09526 | 0 | 0.5 | 0.56944 | 0.069444 |  |  |  | 41 | 6.533 | 0.53795 | 0.56944 | 0.031499
42 | 6.554 | 0.14405 | 0.05727 | 0.55727 | 0.58333 | 0.026063 |  |  |  | 42 | 6.554 | 0.55727 | 0.58333 | 0.026063
43 | 6.584 | 0.21375 | 0.084631 | 0.58463 | 0.59722 | 0.012591 |  |  |  | 43 | 6.584 | 0.58463 | 0.59722 | 0.012591
44 | 6.608 | 0.26952 | 0.10623 | 0.60623 | 0.61111 | 0.0048771 |  |  |  | 44 | 6.608 | 0.60623 | 0.61111 | 0.0048771
45 | 6.64 | 0.34387 | 0.13453 | 0.63453 | 0.625 | 0.0095265 |  |  |  | 45 | 6.64 | 0.63453 | 0.625 | 0.0095265
46 | 6.644 | 0.35316 | 0.13802 | 0.63802 | 0.63889 | 0.00087319 |  |  |  | 46 | 6.644 | 0.63802 | 0.63889 | 0.00087319
47 | 6.672 | 0.41822 | 0.16211 | 0.66211 | 0.65278 | 0.0093275 |  |  |  | 47 | 6.672 | 0.66211 | 0.65278 | 0.0093275
48 | 6.746 | 0.59015 | 0.22245 | 0.72245 | 0.66667 | 0.055788 |  |  |  | 48 | 6.746 | 0.72245 | 0.66667 | 0.055788
49 | 6.771 | 0.64823 | 0.24158 | 0.74158 | 0.68056 | 0.061028 |  |  |  | 49 | 6.771 | 0.74158 | 0.68056 | 0.061028
50 | 6.79 | 0.69238 | 0.25565 | 0.75565 | 0.69444 | 0.061206 |  |  |  | 50 | 6.79 | 0.75565 | 0.69444 | 0.061206
51 | 6.796 | 0.70632 | 0.26001 | 0.76001 | 0.70833 | 0.051672 |  |  |  | 51 | 6.796 | 0.76001 | 0.70833 | 0.051672
52 | 6.799 | 0.71329 | 0.26217 | 0.76217 | 0.72222 | 0.039945 |  |  |  | 52 | 6.799 | 0.76217 | 0.72222 | 0.039945
53 | 6.803 | 0.72258 | 0.26503 | 0.76503 | 0.73611 | 0.028921 |  |  |  | 53 | 6.803 | 0.76503 | 0.73611 | 0.028921
54 | 6.805 | 0.72723 | 0.26646 | 0.76646 | 0.75 | 0.016458 |  |  |  | 54 | 6.805 | 0.76646 | 0.75 | 0.016458
55 | 6.81 | 0.73885 | 0.27 | 0.77 | 0.76389 | 0.0061113 |  |  |  | 55 | 6.81 | 0.77 | 0.76389 | 0.0061113
56 | 6.83 | 0.78532 | 0.28387 | 0.78387 | 0.77778 | 0.0060881 |  |  |  | 56 | 6.83 | 0.78387 | 0.77778 | 0.0060881
57 | 6.86 | 0.85502 | 0.30373 | 0.80373 | 0.79167 | 0.012063 |  |  |  | 57 | 6.86 | 0.80373 | 0.79167 | 0.012063
58 | 6.869 | 0.87593 | 0.30947 | 0.80947 | 0.80556 | 0.0039102 |  |  |  | 58 | 6.869 | 0.80947 | 0.80556 | 0.0039102
59 | 6.876 | 0.89219 | 0.31386 | 0.81386 | 0.81944 | 0.0055891 |  |  |  | 59 | 6.876 | 0.81386 | 0.81944 | 0.0055891
60 | 6.94 | 1.0409 | 0.35104 | 0.85104 | 0.83333 | 0.017704 |  |  |  | 60 | 6.94 | 0.85104 | 0.83333 | 0.017704
61 | 6.942 | 1.0455 | 0.35211 | 0.85211 | 0.84722 | 0.0048908 |  |  |  | 61 | 6.942 | 0.85211 | 0.84722 | 0.0048908
62 | 6.957 | 1.0804 | 0.36002 | 0.86002 | 0.86111 | 0.0010953 |  |  |  | 62 | 6.957 | 0.86002 | 0.86111 | 0.0010953
63 | 6.966 | 1.1013 | 0.36462 | 0.86462 | 0.875 | 0.010383 |  |  |  | 63 | 6.966 | 0.86462 | 0.875 | 0.010383
64 | 6.987 | 1.1501 | 0.37495 | 0.87495 | 0.88889 | 0.013942 |  |  |  | 64 | 6.987 | 0.87495 | 0.88889 | 0.013942
65 | 7.006 | 1.1942 | 0.38381 | 0.88381 | 0.90278 | 0.01897 |  |  |  | 65 | 7.006 | 0.88381 | 0.90278 | 0.01897
66 | 7.029 | 1.2477 | 0.39393 | 0.89393 | 0.91667 | 0.022741 |  |  |  | 66 | 7.029 | 0.89393 | 0.91667 | 0.022741
67 | 7.031 | 1.2523 | 0.39477 | 0.89477 | 0.93056 | 0.035782 |  |  |  | 67 | 7.031 | 0.89477 | 0.93056 | 0.035782
68 | 7.067 | 1.336 | 0.40922 | 0.90922 | 0.94444 | 0.035225 |  |  |  | 68 | 7.067 | 0.90922 | 0.94444 | 0.035225
69 | 7.091 | 1.3917 | 0.418 | 0.918 | 0.95833 | 0.040336 |  |  |  | 69 | 7.091 | 0.918 | 0.95833 | 0.040336
70 | 7.144 | 1.5149 | 0.4351 | 0.9351 | 0.97222 | 0.037125 |  |  |  | 70 | 7.144 | 0.9351 | 0.97222 | 0.037125
71 | 7.345 | 1.9819 | 0.47625 | 0.97625 | 0.98611 | 0.0098576 |  |  |  | 71 | 7.345 | 0.97625 | 0.98611 | 0.0098576
72 | 7.411 | 2.1352 | 0.48363 | 0.98363 | 1 | 0.016371 |  |  |  | 72 | 7.411 | 0.98363 | 1 | 0.016371